## 列表数据
序号 | 品牌 | 物料编码 | 物料名称 | 规格型号 | 计量单位 | 数量 | 申请部门 | 需求部门 | 图纸地址 | 物料附件 | 备注
1 |  | 9090100450057 | 水泵 | 200YAR-55 | 台 | 2 | 中厚板厂 | 轧钢作业区 |  |  | 机械密封，在线运行一年内不泄露。带水冷支座。
2 |  | 9090100450021 | 潜水泵 | 65WQ25-15-2.2 配管内径：65mm，流量：25m3/h，扬程：15m，功率：2.2KW，380V 转速：2900r/min | 台 | 5 | 炼铁厂 | 二高炉作业区 |  |  | 铁叶轮，粒化泵房、泵间抽水，到货后立即使用
3 |  | 9090300150042 | 填料轴套加定位套 | 12/10G-G | 套 | 5 | 炼铁厂 | 检修作业区 |  |  | 王祥熙，二期水渣区域泵类配件
4 |  | 9090300150098 | 叶轮拆卸环 | 配用12/10G-G粒化回水泵 | 个 | 5 | 炼铁厂 | 检修作业区 |  |  | 王祥熙，二期水渣区域泵类配件
5 |  | 9090300150223 | 机械密封 | 内循环，12/10G-G粒化回水泵配用 | 套 | 2 | 炼铁厂 | 检修作业区 |  |  | 王祥熙，二期水渣区域泵类配件
6 |  | 9090100750001 | 磁力泵 | 65CQ-35，现场实测 | 台 | 4 | 炼铁厂 | 检修作业区 |  |  | 齐超，点检发现问题，无备件，在装4台，炉顶使用，属于关键备件，防爆型节能电机：YBX3-132S2-2 , 7.5KW，转速2900
7 |  | 9250501150004 | 分析仪吸气泵 | CHB2574AH AC220V 50/60HZ | 个 | 2 | 炼铁厂 | 检修作业区 |  |  | 一二高炉煤气分析室。到货后即用。
8 |  | 9090300150057 | 轴承组件 | 12/10G-G粒化回水泵配用 | 件 | 4 | 炼铁厂 | 检修作业区 |  |  | 王祥熙，一期水渣使用
9 |  | 9090300150222 | 皮带轮 | 12/10G-G，电机端：SBB071A-SPC450*8 φ95，水泵端：SBB071A-SPC630*8 φ140，带涨套 | 套 | 1 | 炼铁厂 | 检修作业区 |  |  | 王祥熙，一期水渣水泵配件
10 |  | 9090300150018 | 皮带轮(电机端 ) | 配用100D-L Q=150m3/h；H=27m；n=1480r/min；N=30kw；泵，SBB071A-SPB200*4Φ55H7，带涨套 | 个 | 2 | 炼铁厂 | 检修作业区 |  |  | 王祥熙，一期水渣泵使用配件，要求与水泵端为同一中标厂家
11 |  | 9090300150073 | 皮带轮（水泵端） | 配用100D-L Q=150m3/h；H=27m；n=1480r/min；N=30kw；泵，SBB071A-SPB207*4Φ65H7，带涨套 | 个 | 2 | 炼铁厂 | 检修作业区 |  |  | 王祥熙，一期水渣泵使用配件，要求与电机端为同一中标厂家
12 |  | 9090100450021 | 潜水泵 | 65WQ25-15-2.2 配管内径：65mm，流量：25m3/h，扬程：15m，功率：2.2KW，380V 转速：2900r/min | 台 | 5 | 炼铁厂 | 一高炉作业区 |  |  | 消耗件，粒化生产时排水使用，月消耗5台
13 |  | 9090100450056 | 潜水泵 | 80QW70-25-7.5 | 台 | 10 | 炼铁厂 | 综合作业区 |  |  | 二煤清泵站报，泵站生产用。
14 |  | 9090100650008 | 喷浆泵 | NL100-16 带节能电机 | 个 | 10 | 炼铁厂 | 综合作业区 |  | https://tgeam.tgsteel.cn/iEAM/Download/f2db9d86-699e-440e-b128-b22700b45c36?token=eyJhbGciOiJIUzI1NiIsInR5cCI6IkpXVCJ9.eyJuYmYiOjE3MzMyMDA2OTgsImV4cCI6MTc2NDMwNDY5OCwiaWF0IjoxNzMzMjAwNjk4LCJhdWQiOiJFQU0iLCJzdWIiOiJKRFVzZXIifQ.41LN8l4Doa5Lp9iY3Zx4-BEPjyGItQJqsh_cdyp-J4I | 连泵带杆全长1500MM，流量100m³/h，扬程16m，一级能效7.5kw电机132M-4，一高炉煤清泵站和二高炉煤清泵站生产用，无备件，到货立即使用。附件有铭牌。
15 |  | 9090100450021 | 潜水泵 | 65WQ25-15-2.2 配管内径：65mm，流量：25m3/h，扬程：15m，功率：2.2KW，380V 转速：2900r/min | 台 | 5 | 炼铁厂 | 二高炉作业区 |  |  | 铁叶轮，粒化泵房、泵间抽水，到货后立即使用
16 |  | 9080100150012 | 机械密封 | SLOW200-530X2 | 套 | 2 | 炼铁厂 | 检修作业区 |  |  | 郭震，煤清水泵房使用 合金密封
17 |  | 9080100150013 | 机械密封 | 8/6X-SH 带轴套 | 套 | 2 | 炼铁厂 | 检修作业区 |  |  | 郭震，煤清水泵房使用，内循环1/2管接上冲洗水
18 |  | 9090100350025 | 泵头 | SLOW250-610X2 | 个 | 1 | 炼铁厂 | 检修作业区 |  |  | 刘建辉，一高炉水，机封形式
19 |  | 9090300150024 | 前水封环 | 12/10G-G水泵配用 | 套 | 5 | 炼铁厂 | 检修作业区 |  |  | 王祥熙，二期水渣区域泵类配件
20 |  | 9080100150171 | 机械密封 | 109-45M-M | 个 | 4 | 动力厂 | 供水作业区 |  |  | 易损件：六个月消耗量4个
21 | 上海凯泉泵业（集团）有限公司 | 9090300150227 | 轴 | KQWH80-160+316L | 根 | 1 | 动力厂 | 调度中心 |  |  | 用于反渗透提升泵，现场该轴已弯曲
22 | 扬州东升水泵厂 | 9090101550011 | 液下排污泵 | 50YW17-25-3 流量 25m3/h，扬程17m，液下2米 | 台 | 1 | 动力厂 | 供水作业区 |  |  | 消耗件：年消耗量2台
23 |  | 9090100350155 | 疏水泵 | IR65-40V-200带电机, | 台 | 2 | 动力厂 | 热力作业区 |  |  | 点巡检发现问题需更换，电机需配YE4及以上节能电机
24 |  | 9090100350147 | 水泵 | DFG150-400 | 台 | 2 | 动力厂 | 热力作业区 |  |  | 点巡检发现问题需更换
25 |  | 9080100150169 | 机械密封 | 108U-70WW | 个 | 6 | 动力厂 | 供水作业区 |  |  | 易损件：六个月消耗量6个
26 |  | 9090100350134 | 管道泵 | IRG65-160 | 件 | 2 | 动力厂 | 发电作业区 |  |  | 供暖急用。立式带电机
27 |  | 9090100350033 | 管道泵 | ISG50-160(1) | 台 | 2 | 动力厂 | 发电作业区 |  |  | 供暖急用。立式带电机
28 |  | 9090300150228 | 转子组 | 单级离心泵，流量298 m3/h，扬程： 145m，电机功率：200KW,,电机转速：2900，进口直径125mm,出口直径100mm, 叶轮直径：315mm | 件 | 2 | 动力厂 | 供水作业区 |  |  | 消耗件，年消耗4个转子。组需带整套柱销联轴器及艾比德柱销
29 |  | 9900100350350 | 膜片 | KWS600-560/6 | 个 | 4 | 动力厂 | 制氧作业区 |  |  | 现场已无备件
30 |  | 9090100350101 | 离心式热水型管道泵 | 型号RML80-200A-11，380V，11KW，电流20.9A，流量46.8m³/h，扬程44m，口径80mm，转速2850r/min | 台 | 2 | 动力厂 | 燃气作业区 |  |  | 转炉煤气电除尘给水管道，消耗量2台/年
31 |  | 9090100450035 | 潜水排污泵 | 50WQ25-15-2.2 | 台 | 3 | 动力厂 | 燃气作业区 |  |  | 220V，气柜集水井，消耗量1台/月
32 |  | 9090300150229 | 转子组 | 单级离心泵，流量316 m3/h，扬程： 130m，电机功率：200KW,,电机转速：2900，进口直径125mm,出口直径100mm, 叶轮直径：315mm | 件 | 2 | 动力厂 | 供水作业区 |  |  | 消耗件，年消耗4个转子。组需带整套柱销联轴器及艾比德柱销
33 |  | 9080100150167 | 机械密封 | M37G-50 | 个 | 6 | 动力厂 | 供水作业区 |  |  | 易损件：六个月消耗量6个
34 |  | 9080100150168 | 机械密封 | ZU44-80 | 个 | 4 | 动力厂 | 供水作业区 |  |  | 易损件：六个月消耗量4个
35 |  | 9060400250001 | 搅拌装置 | Y7.5KW-XCK980,带YE5电机，功率：7.5KW，转速：53r/min | 台 | 2 | 烧结厂 | 一烧结作业区 |  |  | 设备需更换，带YE5电机
36 |  | 9090100450060 | 潜水泵 | 50WQ15-20-2.2,电液220V | 台 | 2 | 中厚板厂 | 机修作业区 |  |  | 12月，月消耗2台
37 |  | 9090100750015 | 自吸水泵 | BWZG120-75 | 台 | 1 | 综合加工厂 | 渣处理作业区 |  |  | 平流池泵站用，无备件无库存
38 |  | 9090101150001 | 多级旋涡泵 | 1/2DW-0.75，220V，额定流量：1.0m3/h，额定扬程：80m，额定功率：0.75KW，转速：2800r/min，口径：12mm | 个 | 1 | 综合加工厂 | 石灰窑作业区 |  |  | 消耗件，环保设备喷雾机使用。
39 |  | 9090100350001 | 轻型立式多级离心泵 | CDMF3-27KSWSC,Q=3m3/h，H=162m，P=3KW | 台 | 1 | 综合加工厂 | 石灰窑作业区 |  |  | 消耗件，环保设备喷雾机使用，在装量共4台。
40 |  | 9090100350002 | 高压泵 | CMH3-31SSC，Q=3m3/h，H=184m，P=3KW | 台 | 1 | 综合加工厂 | 石灰窑作业区 |  |  | 消耗件，环保设备喷雾机使用，在装量共4台。
41 |  | 9090100450061 | 潜污泵 | WQ100-15-5.5，5.5千瓦，流量65立方米/小时 | 台 | 2 | 综合加工厂 | 渣处理作业区 |  |  | 洗车台环保专项，无备件无库存
42 |  | 9090100750012 | WFB无密封自控自吸泵 | BWZG110-25(整泵材质：316L) | 台 | 2 | 综合加工厂 | 渣处理作业区 |  | https://tgeam.tgsteel.cn/iEAM/Download/c931354f-0a4e-4669-af8b-b22c00ffb792?token=eyJhbGciOiJIUzI1NiIsInR5cCI6IkpXVCJ9.eyJuYmYiOjE3MzMxMDM1OTUsImV4cCI6MTc2NDIwNzU5NSwiaWF0IjoxNzMzMTAzNTk1LCJhdWQiOiJFQU0iLCJzdWIiOiJKRFVzZXIifQ.s7FbssrepTsYi9eCUV95w_Q_wL_MQKie4emiTR9UQik | 无备件无库存
43 |  | 9090100450062 | 潜水泵 | 80WQ65-22-11KW 380V | 台 | 2 | 棒材 | 机修作业区 |  |  | 水泵站
44 |  | 9090100350069 | 泵头 | SLOW125-300带整套联轴器，机械密封硬质合金，水轮、口环、轴套材质304不锈钢，必须符合现场安装尺寸要求 | 台 | 1 | 高线 | 机修作业区
45 |  | 9090100650024 | 搅匀潜水渣浆泵 | 80ZJQ(QJB-4/3）75-80-30流量75扬程80电机30KW，带3个搅拌轮 | 套 | 1 | 高线 | 机修作业区
46 |  | 9090100750014 | 转子组 | SLOW200-530叶轮、隔环、轴套为304不锈钢，机封为硬质合金 | 套 | 1 | 高线 | 机修作业区
47 |  | 9090300150224 | 叶轮 | ISG100-200,DN100,PN16材质304不锈钢 | 套 | 1 | 高线 | 机修作业区
48 |  | 9080100150049 | 机械密封 | WM109-35 | 件 | 10 | 高线 | 机修作业区
49 |  | 9090100750003 | 管道泵 | IRG80-160 扬程35米 | 件 | 1 | 炼钢厂 | 工程设备科 |  |  | 到货即用，办公楼暖气管道用
50 |  | 9080100150166 | 机械密封 | M74S2/110-G95a | 套 | 4 | 炼钢厂 | 运行作业区 |  |  | 部位：方坯连铸泵站5#小方坯连铸结晶器，软水供水泵组使用，预计12月份到货后使用。
51 |  | 9080100150165 | 机械密封 | M7N/85-G6 | 套 | 4 | 炼钢厂 | 运行作业区 |  |  | 部位：方坯连铸泵站5#小方坯连铸结晶器，软水事故供水柴油机泵使用，预计12月份到货后使用。
52 |  | 9090100350035 | 泵头 | 250SLD450-60X4 | 台 | 1 | 炼钢厂 | 运行作业区 |  |  | 配带联轴器（套），现场测量.部位：方坯泵站2#机二冷水泵组使用，预计12月份到货后使用。
53 |  | 9090100350037 | 泵头 | 200SLD280-43X5 | 个 | 1 | 炼钢厂 | 运行作业区 |  |  | 配带联轴器（套），现场测量。部位：方坯泵站1#机二冷水泵组使用，预计12月份到货后使用。
54 |  | 9090100850001 | 整泵 | SLW80-250 | 个 | 1 | 炼钢厂 | 运行作业区 |  |  | 部位：板坯泵站四号机二冷水及结晶器水泵使用，预计12月份到货后使用。
55 |  | 9090100350050 | 泵头 | SLOW350-380I | 件 | 1 | 炼钢厂 | 运行作业区 |  |  | 密封形式（机械密封）。配带一套转子组。部位：板坯泵站冷媒水水泵使用，预计12月份到货后使用。
56 |  | 9090100350056 | 泵头 | SLOW200-660IA | 个 | 1 | 炼钢厂 | 运行作业区 |  |  | 密封形式（机械密封），配带一套转子组。部位：板坯泵站四号机二冷水及结晶器水泵使用，预计12月份到货后使用。
57 | 上海凯泉泵业 | 9090100350187 | 泵头 | KQSN200-M13/188 | 个 | 1 | 炼钢厂 | 运行作业区 |  |  | 密封形式（填料密封）。部位：一期炼钢泵站6组上塔泵使用，点检发现的问题，预计12月份到货后使用，中标后需现场复测。
58 |  | 9090300150234 | 提升泵叶轮 | 飞力CP3231 170KW水泵叶轮 | 件 | 1 | 炼钢厂 | 方坯作业区 | https://tgeam.tgsteel.cn/iEAM/Download/79982ee9-46b4-494e-806d-b22f0081429d?token=eyJhbGciOiJIUzI1NiIsInR5cCI6IkpXVCJ9.eyJuYmYiOjE3MzMxOTIxNDAsImV4cCI6MTc2NDI5NjE0MCwiaWF0IjoxNzMzMTkyMTQwLCJhdWQiOiJFQU0iLCJzdWIiOiJKRFVzZXIifQ.BTaYcQZt0P4B2vlaaj1n5OoARYGQsCQCbL-n7zpZoOw |  | 使用位置：5#方圆坯连铸系统/旋流井提升泵，需要现场核实，需要时间：12月份，方坯 张秉智,包机到人整改，预计12月份利用定修更换
59 |  | 9090100450010 | 潜水泵 | 150WQ150-15-11 扬程11米，11KW 380v | 台 | 1 | 铁路运输部 | 铁路运输部 |  |  | 法兰盘出口带底座，蓄水池用