## 硬件清单
新天钢德材科技冷轧薄板2025智慧制造维保清单
大类 | 类别 | 型号 | 参数或序列号 | 数量及单位 | 新购或续保要求 | 备注
硬件维保 | 大数据服务器 | 华为2288H V5 | 2106180296X2MC000003 | 1台 | 硬件续保1年
|  | 华为2288H V5 | 2106180296X2MC000008 | 1台 | 硬件续保1年
|  | 华为2288H V5 | 2106180296X2MC000011 | 1台 | 硬件续保1年
| 超融合服务器 | 华为2288H V5 | 2102313XNQP0MB200018 | 1套 | 硬件续保1年
|  | 华为2288H V5 | 2102313XNQP0MB200041 | 1套 | 硬件续保1年
|  | 华为2288H V5 | 2102313XNQP0MB200107 | 1套 | 硬件续保1年
|  | 华为2288H V5 | 2102313XNQP0MB200117 | 1套 | 硬件续保1年
| 超融合软件续保 | FusionCompute | 华为虚拟化ESN 58ED260D2583BFAA40BA992FD2651B73BAF2F522,E46DA62FD8CFB6CE6DF3077C0BB8F77EC5388D9B | 14个CPU | 软件续保1年 | 华为虚拟化按cpu个数核算
|  | FusionCube/FusionStorage | 华为超融合ESN Mjg6NkU6RDQ6ODg6QjM6NDgxNjI4ODg4MzMyMDAw | 14个CPU | 软件续保1年 | 华为超融合按cpu个数核算
| 超融合存储交换机 | S6730-H48X6C | 102190109388 | 1台 | 硬件续保1年
|  | S6730-H48X6C | 102190109389 | 1台 | 硬件续保1年
软件新增 | 英方备份数据库 | 英方i2stream | 新采购mysq1连接授权 | 6点 | 新购 | 质保期为【3】年
实施服务 | vlan网络改造 |  | 现在只有65段，需要改造全网段。 | 1项 | 新购 | 服务
| 虚拟机迁移 |  | 从华三超融合系统迁移数据到华为超融合 | 10台虚拟机 | 新购 | 服务
| 超融合软件升级 |  | 超融合，虚拟化管理软件升级： 分别按各个产品升级方案对FusuionCompute、 Fusion Cube、FusionStorage软件升级。 FusionCube升级: 6.0.1.SPC100---> 6.0.5.SPC103--->8.1.5.SPC100--->8.2.0.SPC200 共3跳 FusionCompute升级: 8.0.0---> 8.0.1--->8.3.0--->8.5.0.SPC100--->8.6.0.SPC100 共4跳 FusionStorage升级: 8.0.1.SPC600--->8.0.1.SPH635--->8.1.5--->8.2.0.SPH035 共3跳 | 1套 | 新购 | 服务
硬件新增 | 超融合服务器 | 华为2288H V5 | 2288HV5 服务器 12*3.5”盘典配(无 CPU,无内存,无 RAID 卡，无硬盘,2*GE+2*10GE(不含光模块),无电源,无 DVD,滑轨) | 2套 | 新购 | 1、新购扩容两节点超融合服务器，保持与原节点配置一致，包含3年维保服务； 2、超融合，虚拟化管理软件升级（包含同一个资源池中的超融合软件统一升级）： 分别按各个产品升级方案对FusuionCompute、 Fusion Cube、OceanStor Pacific软件升级。 FusionCube升级: 现有为6.0.1.SPC100--->8.2.0.SPC200 FusionCompute升级: 现有为8.0.0--->8.6.0.SPC100 FusionStorage升级: 现有8.0.1.SPC600--->8.2.0.SPH035 3、完成软件升级动作，后续进行扩容，迁移其他动作； 4、升级完的超融合软件含3年维保服务，包含资源池的所有新旧超融合节点的软件维保三年
2288H V5/2488 V5/5288 V5 普通散热器
英特尔至强金牌 5218R(2.1GHz/20-Core/27.5MB/125W)处理器
DDR4 RDIMM 内存-32GB-2933MT/s-2Rank(2G*4bit)-1.2V-ECC
通用硬盘-600GB-SAS 12Gb/s-10Krpm-128MB 及以上-2.5 英寸(2.5 英寸托架)
通用硬盘-2400GB-SAS12Gb/s-10Krpm-256MB-2.5 英寸(3.5 英寸托架)
固态硬盘模组-Servers-固态硬盘-3200GB-NVMe PCle-读写混合型-2.5 英寸(2.5 英寸托架)
2*2.5“后置硬盘背板组件+1*16 Risercard 模组
4*2.5"后置硬盘背板组件
3*x8 (x16 slot) RISER1 模组
9440-8i-PCle RAID 标卡-no Cache-PCle 3.1 x8-半高半长
以太网卡-1Gb 电口(Intel1350)-双端口-RJ45-PCle 2.0 x4
以太网卡-10Gb 光口(Intel 82599)-双端口-SFP+(含2个多模光模块)-PCle 2.0 x8
900W PAC900S12-BE 交流电源(含中国制式墙插交流电源线)
光模块-SFP+-10G-多模模块(850nm,0.3km,LC)
超融合软件
基础架构软件 Capacity标准版许可-每 CPU
基础架构软件 Capacity标准版-3 年软件订阅与保障服务-每CPU
虚拟化软件
FusionSphere 虚拟化套件高级版许可-每CPU
FusionSphere 虚拟化套件高级版-3年软件订阅与保障年费-每CPU
|  |  | 调试服务 | 1项
超融合虚拟化上架调试费用
超融合虚拟化管理软件升级至可扩容版本
实施服务 | vlan网络改造 |  | 现在只有65段，需要改造全网段。 | 1项 | 新购 | 服务
| 虚拟机迁移 |  | 从华三超融合系统迁移数据到华为超融合 | 10台虚拟机 | 新购 | 服务
软件维保 | 树根互联工业互联网平台根云4.0 |  | 根云平台V4.0 | 1套 | 软件续保1年
| 树根互联数据中台 |  | 大数据平台 | 1套 | 软件续保1年 | 包含BI数据分析展示平台中的（数据填报和数据看板）
| 树根互联集控运营指挥系统 |  | 集控运营指挥系统，包含1.集控运营调度系统；2.移动工艺巡检；3.公辅集控 | 1套 | 软件续保1年
| 树根互联智慧安环系统（含APP） |  | 智慧安环系统（含APP） | 1套 | 软件续保1年
| 树根互联成本管报系统 |  | 成本管报系统 | 1套 | 软件续保1年
| 树根互联智慧质量系统 |  | 智慧质量系统 | 1套 | 软件续保1年
| 树根互联设备点检APP（含后台管理） |  | 设备点检APP（含后台管理） | 1套 | 软件续保1年
| 树根互联智慧园区（5G+智慧工厂统一门户） |  | 5G+智慧工厂统一门户 | 1套 | 软件续保1年
| 树根互联访客系统 |  | 预约访客系统 | 1套 | 软件续保1年
| 联想AIO维保 |  | H3000高级版 ID：2授权节点：4 纳管的CPU总数：8超融合软件维保 | 1套 | 软件续保1年
| 网络安全证书 | 域名SSL | 中域永信SSL企业级OV单域名tjgangban.com证书（十年授权） | 1套 | 新购服务
| 树根互联IOT数采网关 |  | 树根数据采集网关Q204H，2网4串+4G | 30个 | 新购 | 质保期为【3】年，自乙方将30台网关交付给甲方并经甲方验收合格之次日起计算
|  |  | 网关数据接入IOT服务 | 1项 | 新购 | 30台网关数据接入新天钢冷轧薄板有限公司IOT平台（根云平台V4.0）（不包含前端数据接入网关服务）
| 大华智慧监控平台 |  | 智慧园区综合管理平台（型号：大华DH-DSS-H8900S3-B） | 1套 | 软硬件续保3年 | 软硬件续保3年
总计